## Tabelle1
ADC conversion

Resolution			1024
ADC max Voltage			5,00 V
Sensor outputmax Voltage			70 mV/psi
Gain			500

LED	Pmin		Pmax		Umin	Umax	BITmin	BITmax
LED20	0,0 inH2O	0,000 psi	0,1 inH2O	0,004 psi	0,00 V	0,13 V	0	26
LED19	0,1 inH2O	0,004 psi	0,2 inH2O	0,007 psi	0,13 V	0,25 V	26	52
LED18	0,2 inH2O	0,007 psi	0,3 inH2O	0,011 psi	0,25 V	0,38 V	52	78
LED17	0,3 inH2O	0,011 psi	0,4 inH2O	0,014 psi	0,38 V	0,51 V	78	104
LED16	0,4 inH2O	0,014 psi	0,5 inH2O	0,018 psi	0,51 V	0,63 V	104	129
LED15	0,5 inH2O	0,018 psi	0,6 inH2O	0,022 psi	0,63 V	0,76 V	129	155
LED14	0,6 inH2O	0,022 psi	0,7 inH2O	0,025 psi	0,76 V	0,89 V	155	181
LED13	0,7 inH2O	0,025 psi	0,8 inH2O	0,029 psi	0,89 V	1,01 V	181	207
LED12	0,8 inH2O	0,029 psi	0,9 inH2O	0,033 psi	1,01 V	1,14 V	207	233
LED11	0,9 inH2O	0,033 psi	1,0 inH2O	0,036 psi	1,14 V	1,26 V	233	259
LED10	1,0 inH2O	0,036 psi	1,1 inH2O	0,040 psi	1,26 V	1,39 V	259	285
LED9	1,1 inH2O	0,040 psi	1,2 inH2O	0,043 psi	1,39 V	1,52 V	285	311
LED8	1,2 inH2O	0,043 psi	1,3 inH2O	0,047 psi	1,52 V	1,64 V	311	337
LED7	1,3 inH2O	0,047 psi	1,4 inH2O	0,051 psi	1,64 V	1,77 V	337	363
LED6	1,4 inH2O	0,051 psi	1,5 inH2O	0,054 psi	1,77 V	1,90 V	363	388
LED5	1,5 inH2O	0,054 psi	1,6 inH2O	0,058 psi	1,90 V	2,02 V	388	414
LED4	1,6 inH2O	0,058 psi	1,7 inH2O	0,061 psi	2,02 V	2,15 V	414	440
LED3	1,7 inH2O	0,061 psi	1,8 inH2O	0,065 psi	2,15 V	2,28 V	440	466
LED2	1,8 inH2O	0,065 psi	1,9 inH2O	0,069 psi	2,28 V	2,40 V	466	492
LED1	1,9 inH2O	0,069 psi	2,0 inH2O	0,072 psi	2,40 V	2,53 V	492	518